## Sheet1
模块 | 模块引脚 | ESP32 引脚（GPIO） | 别名 | 功能说明
4*4 键盘 | ROW0 | 13 | D13 | Row 0 (Keypad)
| ROW1 | 12 | D12 | Row 1 (Keypad)
| ROW2 | 14 | D14 | Row 2 (Keypad)
| ROW3 | 27 | D27 | Row 3 (Keypad)
| COL0 | 26 | D26 | Column 0 (Keypad)
| COL1 | 25 | D25 | Column 1 (Keypad)
| COL2 | 33 | D33 | Column 2 (Keypad)
| COL3 | 32 | D32 | Column 3 (Keypad)
RC522 | VCC | 3.3V | - | Power Supply (Must connect to 3.3V)
| GND | GND | - | GND
| RST（RES） | 34 | D34 | Reset Pin
| SS（SDA） | 2 | D2 | Chip Select Pin
| MOSI | 23 | D23 | SPI Data Out
| MISO | 19 | D19 | SPI Data In
| SCK | 18 | D18 | SPI Clock
OLED（I2C） | VCC | 3.3V/5V | - | Power Supply
| GND | GND | - | GND
| SDA | 21 | D21 | I2C Data
| SCL | 22 | D22 | I2C Clock
舵机 | SIGNAL（信号） | 4 | D4 | PWM Control Signal
| VCC | 5V | - | Power Supply (Must connect to 5V)
| GND | GND | - | GND
红外接收 | OUT | 5 | D5 | IR Signal Input
| VCC | 3.3V/5V | - | Power Supply
| GND | GND | - | GND